## AP
华兴创业中心无线网络改造清单
序号 | 名称 | 单位 | 数量 | 参数
1 | Wi-Fi 7吸顶 | 台 | 2 | 1.支持802.11be协议，兼容802.11a/b/g/n/ac/ax协议，支持2.4G和5G同时工作； 2.整机无线空间流数≥8条，理论无线传输速率≥7Gbps； 3.采用3个业务射频设计，满足高密接入场景，整机可支持不少于300台无线终端同时接入进行流畅视频播放； 4.Wi-Fi7单终端接入时，在多链路操作特性下吞吐量≥2.8Gbps; 5.内置独立扫描硬件射频，可在不影响业务接入前提下支持实时检测并反制环境非法Wi-Fi； 6.配置≥1个10G光口，≥1个2.5G以太网口 7.支持无线带宽平均分配，让不同协商速率终端占用相等无线信道时间，防止低速终端拉低网络整体速度； 8.支持基于VLAN和SSID的用户终端隔离，避免多个用户群组间的互访风险； 9.针对无线部署中高密接入、流媒体传输等场景专项优化，包含多用户时间公平调度、混合接入公平、干扰过滤、终端速率管控、频谱导航、组播增强、广播优化、逐包功率控制和智能带宽保障等。 10.可以查看到可视化的互访图显示，可以查看到观察区域和保护区域的数量、安全访问、风险访问次数、拦截次数、攻击终端数量等，可直观查看异常访问和正常访问次数、端口类型、主动和被动访问情况详细信息。 11.支持自定义配置网络质量指标阈值进行编辑，包括网络地址、接入时间、DHCP请求时间、DNS解析平均时延、网关平均时延、网络丢包率，并以时光轴的方式进行展示具体时间点的检测情况； 12.支持结合802.1X、Web认证方式接入网络功能，可以实现多用户认证可靠、安全且高效的认证管理，可通过批量的形式导入、导出管理认证信息，可实现方便快捷的管理，可结合无线网络用户的认证形式及用户角色匹配允许接入的策略。
2 | Wi-Fi 7吸顶 | 台 | 28 | 1.支持802.11be协议，兼容802.11a/b/g/n/ac/ax协议，支持2.4G和5G同时工作； 2.整机采用三射频设计，理论无线传输速率≥3.7Gbps； 3.整机可支持不少于200台无线终端同时接入进行流畅视频播放； 4.Wi-Fi7单终端接入时，在多链路操作特性下吞吐量≥2.3Gbps; 5.内置独立扫描硬件射频，可在不影响业务接入前提下支持实时检测并反制环境非法Wi-Fi； 6.配置≥1个2.5G光口，≥1个2.5G以太网口 7.支持无线带宽平均分配，让不同协商速率终端占用相等无线信道时间，防止低速终端拉低网络整体速度； 8.支持基于VLAN和SSID的用户终端隔离，避免多个用户群组间的互访风险； 9.针对无线部署中高密接入、流媒体传输等场景专项优化，包含多用户时间公平调度、混合接入公平、干扰过滤、终端速率管控、频谱导航、组播增强、广播优化、逐包功率控制和智能带宽保障等。 10.可以查看到可视化的互访图显示，可以查看到观察区域和保护区域的数量、安全访问、风险访问次数、拦截次数、攻击终端数量等，可直观查看异常访问和正常访问次数、端口类型、主动和被动访问情况详细信息。 11.支持自定义配置网络质量指标阈值进行编辑，包括网络地址、接入时间、DHCP请求时间、DNS解析平均时延、网关平均时延、网络丢包率，并以时光轴的方式进行展示具体时间点的检测情况； 12.支持结合802.1X、Web认证方式接入网络功能，可以实现多用户认证可靠、安全且高效的认证管理，可通过批量的形式导入、导出管理认证信息，可实现方便快捷的管理，可结合无线网络用户的认证形式及用户角色匹配允许接入的策略。
3 | 面板AP | 台 | 10 | 1.支持802.11be协议，兼容802.11a/b/g/n/ac/ax协议，支持2.4G和5G同时工作； 2.整机采用双射频四空间流设计，理论无线传输速率≥3.5Gbps； 3.整机最大接入终端数≥256； 4.2.5G上行网口≥1个，千兆下行网口≥1个，可供有线终端直接接入； 5.为保障部署后美观性，产品尺寸符合86盒国家标准，墙外厚度≤20mm 6.支持Fat和Fit两种工作模式，可根据网络规划需要灵活切换； 7.支持虚拟AP技术，单射频SSID数量最高支持≥16，整机≥32； 8.支持AP零配置上线，支持二三层发现、DHCPOption43、DNS、域名等多种自动发现机制； 9.支持逃生模式，AP与控制器连接中断后，原有用户在线、新用户正常接入，业务不中断； 10.支持无线带宽平均分配，让不同协商速率终端占用相等无线信道时间，防止低速终端拉低网络整体速度； 11.为了保障内网无线流量安全，AP结合管理平台可实现识别记录异常终端访问行为，并执行策略阻断风险终端访问动作； 12.支持基于VLAN和SSID的用户终端隔离，避免多个用户群组间的互访风险； 13.针对无线部署中高密接入、流媒体传输等场景专项优化，包含多用户时间公平调度、混合接入公平、干扰过滤、终端速率管控、频谱导航、组播增强、广播优化、逐包功率控制和智能带宽保障等。
4 | 安视POE交换机 | 台 | 2 | 1.千兆POE电口≥24个，1G/2.5G光口≥4个；Console口≥1个； 2.交换容量≥672Gbps/6.72Tbps，包转发率≥156Mpps/219Mpps； 3.支持IEEE802.3af/at供电标准，整机最大输出功率≥370W 4.支持IGMPv1/v2/v3Snooping，支持STP、RSTP、MSTP协议，支持端口聚合，支持手工和静态LACP； 5.支持防网关ARP欺骗，支持端口保护、隔离、防止ARP泛洪攻击功能，支持DHCPSnooping，支持交换机端口设置为信任端口或非信任端口，非信任端口也可设置白名单响应DHCP报文； 6.支持M-LAG技术，跨设备链路聚合（非堆叠技术实现），要求配对的设备有独立的控制平面； 7.支持通过网管中心平台一键替换“按钮”即可完成故障设备替换，提供具有检验检测资质的第三方检测检测机构出具的检测报告关键页证明复印件，至少包含报告首页及对应功能测试页； 8.支持通过APP进行远程管理，并且可以修改交换机网络配置，提供具有检验检测资质的第三方检测检测机构出具的检测报告关键页证明复印件，至少包含报告首页及对应功能测试页； 9.支持终端类型库，基于指纹终端识别库自动识别PC、路由器、摄像头设备、无线AP等；提供具有检验检测资质的第三方检测检测机构出具的检测报告关键页证明复印件，至少包含报告首页及对应功能测试页； 10.交换机支持基于交换机端口组实现通过检测终端有无流量特征，实现POE终端自动重启，解决POE终端假死问题；提供具有检验检测资质的第三方检测检测机构出具的检测报告关键页证明复印件，至少包含报告首页及对应功能测试页； 11.交换机支持基于交换机端口组实现通过检测设备供电特征，有无供电，防止仿冒设备接入。提供具有检验检测资质的第三方检测检测机构出具的检测报告关键页证明复印件，至少包含报告首页及对应功能测试页；
5 | 网络控制器 | 台 | 1 | 1．千兆以太网口数≥3个；并需提供1个RJ-45Console管理口，提供USB接口数≥2，用于外接硬件设备； 2．本项目管理平台须具备不少于100GSSD固态硬盘或1THDD机械硬盘的数据存储能力； 3．单台设备最大可支持管理AP数≥280颗； 4.支持802.11a、802.11b、802.11g、802.11n、802.11ac、802.11ac、11acWave2、802.11ax802.11e、802.11h、802.11i、802.11k、802.11v等协议。 5.支持跨互联网进行远程集群部署，通过中心网络控制器可以对所有分支网络控制器进行统一集中管理，包括统一配置和统一查看分支AP、用户的在线情况，并实现下属分支AC与中心端平台的垂直网络备份； 6.系统支持通过控制器平台关闭终端不必要的端口服务，在创建针对AP的东西向流量安全策略，实现全网安全风险拦截； 7.支持查看指定设备、指定指标的历史性能数据以及统计信息，以了解设备历史性能趋势；如交换机离线统计、供电负载、系统资源、网络质量、流量负载、帧类型分析、报文分析、网络协议报文接收速率分析，并且呈现可视化图表化界面； 8.系统可通过如地理坐标一样的展示地址池当前每个IP的使用情况，例如：动态分配、网关IP、排除IP、不可分配IP、预留IP（通过筛选不同的标记的颜色可以轻易查看）； 9.系统可以精准识别终端类型，可根据终端类型实现准入控制。提供具有检验检测资质的第三方检测检测机构出具的检测报告关键页证明复印件，至少包含报告首页及对应功能测试页 10.可以查看到可视化的互访图显示，可以查看到观察区域和保护区域的数量、安全访问、风险访问次数、拦截次数、攻击终端数量等；可直观查看异常访问和正常访问次数、端口类型、主动和被动访问情况详细信息。提供具有检验检测资质的第三方检测检测机构出具的检测报告关键页证明复印件，至少包含报告首页及对应功能测试页 11.可结合无线网络用户的认证形式及用户角色匹配允许接入的终端数策略。提供具有检验检测资质的第三方检测检测机构出具的检测报告关键页证明复印件，至少包含报告首页及对应功能测试页 12.可呈现所管理的无线AP承载用户的东西向流量信息（不同区域、角色间用户互访情况）；可呈现所管理的交换机承载用户的东西向流量信息（不同区域、角色间用户互访情况）；可以实现记录内网终端流量访问路径（访问终端、被访问终端的MAC、IP、位置及网络端口等信息）；可识别异常终端访问行为、呈现全网异常访问趋势（服务类型、风险服务、服务通断情况）；可下发策略阻断风险终端访问动作的全周期东西向流量安全可视化管控，针对拦截策略所生效的表现为拦截成功，并通过Web可视化呈现。提供具有检验检测资质的第三方检测检测机构出具的检测报告关键页证明复印件，至少包含报告首页及对应功能测试页 13.可识别测试过程中所有网络访问的应用及URL内容，可识别6000种网络应用，3000万条海量预分类的URL地址。提供具有检验检测资质的第三方检测检测机构出具的检测报告关键页证明复印件，至少包含报告首页及对应功能测试页
6 | 无线授权 | 套 | 33 | 无线AP接入授权
7 | SDN网络管理中心 | 套 | 1 | 1、系统采用B/S架构，支持组件化配置授权，可以根据业务按需选择不同类型的浏览器； 2、支持单机部署、集群部署等多种方式 3、系统最大支持管理280台设备，最大支持管理10000个用户； 4、支持对LAN交换机、WAN网关、WLAN无线三网设备融合管理 5、支持自动化网络部署，实现网络设备自动化配置下发，实现网络快速业务上线； 6、一套软件实现SDN网络与无线网络一体化管理，包括统一管理，统一策略，统一转发，统一拓扑呈现 7、支持图形化IP地址池管理，实现IP地址画像管理，并可查看相关信息，如发生冲突的IP地址、获取IP地址失败的终端、地址池利用率、IP分配次数分布等； 8、支持交换机故障设备一键替换，即插即用； 9、支持单设备或设备批量升级，支持基于时间模板对设备分批升级，支持对交换机的配置修改、版本升级、设备替换、端口配置、VLAN配置等功能； 10、支持对无线设备进行配置、替换、重启、移动、升级等功能操作； 11、支持查看AP CPU和内存占用率，支持统计每一个AP在一段时间内的接入用户数和上网流量及趋势变化；根据用户数、流量查看繁忙AP和空闲AP TOPN； 12、为保障系统安全性，支持与外部安全感知平台/AF/AC联动，当安全设备识别异常终端并加入黑名单； 13、支持东西向流量安全防护，实现对安全端口组和组间访问行为进行可视化呈现和管控，保障单位内安全组间安全访问控制； 14、APP管理：支持移动APP运维，支持呈现AP接入点状态、接入点管理、无线网络、交换机状态、交换机管理、安全状态、本地用户、二维码审核、角色授权等； 15、分级管理：支持管理员分权分级，不同的管理员拥有不同的管理权限，包括精细的页面修改查看权限和接入点管辖权限以及是否允许登陆数据中心等，方便网络的维护管理; 16、软件配置：配置SDN管理平台软件授权，实际配置2台交换机管理授权，配置40个无线AP管理授权； 17、考虑数据安全问题，本次采用本地化部署，配置本次SDN管理平台所需硬件资源，满足SDN平台稳定运行；
8 | 智能分析平台 | 套 | 1 | 1、系统使用B/S架构，基于主流Web浏览器进行界面展示呈现，方便管理员实时掌握网络状况； 2、提供无线网络健康度评估体系，通过对接入成功率、DHCP获取、地址检测成功率、DNS质量等多维度指标进行无线网络健康度评估，并给出影响排名的劣化指标；支持劣化指标钻取能力，并给出指标劣化的根因和排障建议； 3、提供有线网络健康度评估体系，通过对设备运行质量、业务质量、设备性能质量、设备安全状态等多维度指标进行有线网络健康度评估，主动识别出影响网络质量的主要问题，并给出问题的业务影响、根因和排障建议； 4、支持生成健康度评估报告，报告中包括全网资源概况、用户概览、质量概况，以及指标详情和整改建议，支持立即下载查看，便于管理员实时掌握网络状况。 5、系统支持对网络环境、设备、配置等主要问题进行识别，帮忙管理员主动识别出网络中可能存在的问题，并提供问题或事件列表； 6、系统提供关联超时、认证超时，DHCP无响应、网关连通性等连接类问题的智能识别，并提供问题或事件列表； 7、系统支持查看接入用户列表，用户信息主要包括用户 MAC、用户名、接入次数、质差时长、接入类型、最近上线状态、总体验时长、平均速率、总流量等 8、系统支持将用户设置成VIP用户，重点保障VIP用户的接入体验； 9、质差用户：系统支持质差用户相关性分析，提供质差情况说明，主要体现该用户在哪些 AP 上表现质差、质差时间分布等； 10、系统支持将核心业务区域设置成重点区域，重点保障重点区域的接入体验； 11、系统支持基于用户接入的关联、认证（802.1x 认证、Portal 认证、MAC 认证）、DHCP 三个阶段，进行协议级别的过程呈现，通过细化各个协议交互阶段结果与耗时，提供用户接入过程问题的精细化分析； 12、为更全面地巡检网络，系统需支持至少1000巡检项，便于对网络进行更全面的巡检； 13、为更好地保障网络的稳定运行，系统需支持7*24小时主动巡检功能，覆盖设备、网络状态、设备运行情况、服务状态等巡检项目； 14、为更好地帮助用户解决异常问题，系统需支持至少1000个异常处置建议，帮助用户精准识别异常问题并给出针对性的修复建议； 15、为更好地保障无线体验，系统应提供智能无线自动调优功能，在不影响业务的情况下，能够基于历史无线数据，进行射频资源调优，支持查看调优记录； 16、为降低调优门槛，系统应支持一键调优、定时调优、无线自动调优等至少三种方式，以便用户在不同场景使用，来保障用户在使用网络时始终处于最优； 17、系统需支持应用识别技术，支持识别至少6000种主流应用，同时支持自定义业务类型，从而针对性应用进行管理； 18、为更好地保障关键业务/应用体验，系统支持对关键业务的访问质量进行评估，包括但不限于丢包、抖动、延时、连通性、服务器繁忙等指标，从而帮助用户对关键业务进行排障； 19、配置智能分析平台软件，配置满足本次项目中所有AP、交换机数量的智能分析授权，包含但不限于智能应用识别、智能无线调优等高级功能； 20、考虑到数据的安全性，本次采购的软件平台要求本地化部署，配置智能分析平台所包含的硬件资源，满足智能分析软件平台的稳定运行；
9 | 统一认证平台 | 套 | 1 | 1、系统采用B/S架构，适配主流浏览器； 2、平台最大管理账号数不低于50000，在线用户数量可达8000； 3、平台应持802.1x、Portal、MAC地址认证、CA证书认证、802.1X WEP等企业认证； 4、平台应支持二维码审核认证、短信认证、APP认证、临时访客账号等访客认证方式； 5、支持对接钉钉、企业微信等做基于OAuth2.0协议的用户认证，以实现多用户认证可靠、安全且高效的认证管理； 6、为更好地对不同类型终端进行针对性认证，平台应支持接入终端操作系统智能识别，能识别安卓、ios、Windows移动终端、Windows PC、macOS的PC等接入终端； 7、支持Portal认证页面自定义，包括页面展示信息、页面标题、文字描述、免责声明等信息； 8、为更好地帮助单位推广媒体，平台应提供认证推广功能，可以支持抖音、快手、B站等主流媒体平台跳转； 9、为保障无线认证体验统一，平台需支持兼容多品牌设备统一认证，兼容的软件系统开发商包括但不限于华三、华为、锐捷、思科、信锐、Aruba、Ruckus等至少3家； 10、为更好地保障用户认证体验，支持用户业务随行，将用户和IP解耦，实现用户移动到不同位置可以获取相同的访问权限； 11、为更好地为用户提供认证推广服务，支持灵活的设置Portal认证页面内容，可基于接入位置、终端类型、用户名、运营商等信息呈现不同的Portal认证页面； 12、为满足不同认证场景需要，平台至少内置 5个 Portal 页面，支持所见即所得的 Portal 自助定制编辑器，直接编辑即可定制认证页面； 13、考虑到项目中实际使用人数及一定冗余性，配置统一认证平台软件，并实际配置2000个终端准入授权； 14、为了保证系统安全，要求采用本地化部署方式，配置统一认证平台所需硬件资源，满足统一认证平台稳定运行；
| 终端识别管理 | 套 | 1 | 1、系统采用B/S架构，适配主流浏览器； 2、支持主流终端类型识别，例如：办公设备（视频会议设备、VOIP电话设备等）、打印机或扫描仪、摄像头、电视盒子、移动终端、路由器； 3、支持基于终端类型进行准入控制，可对非指定类型终端非法接入，通过短信通知、手机APP通知，并同时将终端加入黑名单冻结； 4、支持自定义终端指纹特征，可快速添加新类型终端入库，保证终端识别的准确性； 5、支持基于时间、逻辑区域、服务类型、访问状态、攻击类型等多个维度统计访问终端和被访问终端的详细信息； 6、为保障本次项目适用性及冗余性，本次实际配置2000个终端识别授权；
10 | 维保 | 年 | 2 | 维保服务解决方案，包含400技术热线支持、远程技术支持、在线技术支持、软件升级许可、硬件保修服务。注：软件升级许可仅针对主机版本软件，不包含停止服务的产品；硬件保修仅针对硬件产品，不包含软件产品以及部分配件。
11 | 网络线 | 箱 | 4 | 国标
12 | 辅材 | 项 | 1
13 | 安装调试费 | 项 | 1